## Tabelle1
1 kWh | unit | Photovoltaics | Wind | Hydro | Biomass | Natural Gas | Lignite | Hard coal | Nuclear | Other | Oil
AP | mol of H+-eq. | 0.00065118 | 0.00028012 | 1.9446e-05 | 0.0013335 | 0.00098635 | 0.0019164 | 0.0028764 | 4.8551e-05 | 0 | 0.0046157
GWP | kg CO2-eq. | 0.099217 | 0.025986 | 0.0041633 | 0.042146 | 0.72066 | 1.2261 | 1.0694 | 0.0063887 | 0 | 0.30194
EP fw | kg PO4-eq. | 4.9462e-05 | 2.1514e-05 | 1.0714e-06 | 8.2629e-06 | 5.4696e-06 | 0.0029207 | 0.00052827 | 5.0632e-06 | 0 | 2.1332e-06
EP sw | kg N-eq. | 0.0001186 | 3.6052e-05 | 5.9956e-06 | 0.00038826 | 0.00030126 | 0.00093552 | 0.00069059 | 4.9988e-05 | 0 | 0.00023388
EP ter | mol N-eq. | 0.001168 | 0.00038083 | 6.3884e-05 | 0.0063742 | 0.0032737 | 0.0037665 | 0.00682 | 0.00013331 | 0 | 0.0025565
ODP | kg CFC11-eq. | 1.1023e-08 | 1.6425e-09 | 3.2627e-10 | 6.0778e-09 | 1.2826e-07 | 1.8626e-09 | 9.5815e-09 | 6.181e-10 | 0 | 6.5885e-08
PM | kg PM2,5-eq. | 9.4789e-05 | 3.2676e-05 | 4.3315e-06 | 0.00020478 | 3.5138e-05 | 9.3489e-05 | 0.0001471 | 1.3491e-05 | 0 | 0.00064357
POCP | kg NMVOC-eq. | 0.00039129 | 0.00012806 | 1.9872e-05 | 0.0010816 | 0.001066 | 0.00097191 | 0.0017142 | 3.7784e-05 | 0 | 0.00096807
ADP | kg sb-eq. | 5.5806e-06 | 4.6915e-06 | 2.5362e-08 | 1.8496e-07 | 1.5827e-07 | 3.7352e-07 | 3.5206e-07 | 1.7306e-07 | 0 | 2.9929e-08